## Blad1
| Printing with: | ultimaker 2+ | ultimaker s 5 | Creality CR10S | Form 2 | Form 3 |  | glowforge
| Build volume | 223 x 223 x 305 mm | 330 x 240 x 300 mm | 300 x 300 x 400 mm | 145 × 145 × 175 mm | 145 × 145 × 185 mm | Cut volume | 279 x 495 mm
| filament diameter | 2.85 mm | 2.85 mm | 1.75 mm |  |  | Laser | CO2 40 watt
| prefered software | cura | cura | cura | preform | preform | prefered software | app.glowforge.com
| Nozzle temp | Max 260 °C | Max 280 °C | Max 270 °C
| Bed temp | Max 100 °C | Max 140 °C | Max 100 °C
PLA
PETG
ABS
PC ABS
Cardboard | cut | offset
|  | speed | 180
|  | laser power | 60
| score | offset
|  | speed | 246
|  | laser power | 30
| engrave | offset
|  | speed | 605
|  | laser power | 11
wood 3mm | cut | offset
|  | speed | 170
|  | laser power | full
| score | offset
speed
laser power
| engrave | offset
|  | speed | 800
|  | laser power | 80